## 貝島
平成２７年度維持管理の状況に関する情報（一般廃棄物最終処分場） | [15 empty] | 平成２６年度維持管理の状況に関する情報（一般廃棄物最終処分場） | [15 empty] | 平成２５年度維持管理の状況に関する情報（一般廃棄物最終処分場） | [15 empty] | 平成２４年度維持管理の状況に関する情報（一般廃棄物最終処分場）
施設の名称 | 清水貝島最終処分場 | [14 empty] | 施設の名称 | 清水貝島最終処分場 | [14 empty] | 施設の名称 | 清水貝島最終処分場 | [14 empty] | 施設の名称 | 清水貝島最終処分場
施設の種類 | 一般廃棄物最終処分場 | [14 empty] | 施設の種類 | 一般廃棄物最終処分場 | [14 empty] | 施設の種類 | 一般廃棄物最終処分場 | [14 empty] | 施設の種類 | 一般廃棄物最終処分場
施設の設置場所 | 静岡市清水区三保字貝島地先 | [14 empty] | 施設の設置場所 | 静岡市清水区三保字貝島地先 | [14 empty] | 施設の設置場所 | 静岡市清水区三保字貝島地先 | [14 empty] | 施設の設置場所 | 静岡市清水区三保字貝島地先
施設の概要 | 埋立面積（㎡） | 19,000㎡ | [13 empty] | 施設の概要 | 埋立面積（㎡） | 19,000㎡ | [13 empty] | 施設の概要 | 埋立面積（㎡） | 19,000㎡ | [13 empty] | 施設の概要 | 埋立面積（㎡） | 19,000㎡
| 埋立容量（㎥） | 246,000㎥ | [14 empty] | 埋立容量（㎥） | 246,000㎥ | [14 empty] | 埋立容量（㎥） | 246,000㎥ | [14 empty] | 埋立容量（㎥） | 246,000㎥
残余埋立容量（㎥） |  | 25347.72 | [13 empty] | 残余埋立容量（㎥） |  | 29000.77 | [13 empty] | 残余埋立容量（㎥） |  | 16,842 ㎥ | [13 empty] | 残余埋立容量（㎥） |  | 20,181㎥
平成25年度末時点 | [15 empty] | 平成25年度末時点 |  |  | ※現地測量による修正あり。 | [12 empty] | 平成24年度末時点 | [15 empty] | 平成23年度末時点
項目 |  |  | ４月 | ５月 | ６月 | ７月 | ８月 | ９月 | １０月 | １１月 | １２月 | １月 | ２月 | ３月 |  | 項目 |  |  | ４月 | ５月 | ６月 | ７月 | ８月 | ９月 | １０月 | １１月 | １２月 | １月 | ２月 | ３月 |  | 項目 |  |  | ４月 | ５月 | ６月 | ７月 | ８月 | ９月 | １０月 | １１月 | １２月 | １月 | ２月 | ３月 |  | 項目 |  |  | ４月 | ５月 | ６月 | ７月 | ８月 | ９月 | １０月 | １１月 | １２月 | １月 | ２月 | ３月
埋立処分量（ｔ） | 焼却飛灰 |  | 149.54 | 175.49 | 127.97 | 58.9 | 28.76 | 40.98 | 35.21 | 38.66 | 43.67 | 30.63 | 10.14 |  |  | 埋立処分量（ｔ） | 焼却飛灰 |  | 18.22 | 280.68 | 278.84 | 267.34 | 273.95 | 247.44 | 260.4 | 210.61 | 237.31 | 367.05 | 71.95 | 218.18 |  | 埋立処分量（ｔ） | 焼却飛灰 |  | 190.25 | 225.04 | 253.99 | 322.98 | 129.48 | 308.59 | 382.93 | 282.37 | 101.24 | 48.33 | ― | 41.49 |  | 埋立処分量（ｔ） | 焼却飛灰 |  | 172.7 | 239.43 | 239.2 | 355.2 | 397.23 | 358.52 | 188.19 | 150.52 | 2.98 | － | 30.9 | 251.33
| 沼上メタル | [15 empty] | 沼上メタル |  | － | － | － | － | － | － | － | － | － | － | － | － |  |  | 沼上メタル |  | － | － | － | － | － | － | － | － | － | － | － | － |  |  | 沼上メタル |  | － | － | － | － | － | － | － | － | － | － | － | － | bar: ４月 to ２月
| 沼上アルミ | [15 empty] | 沼上アルミ |  | － | － | － | － | － | － | － | － | － | － | － | － |  |  | 沼上アルミ |  | － | － | － | － | － | － | － | － | － | － | － | － |  |  | 沼上アルミ |  | － | － | － | － | － | － | － | － | － | － | － | － | bar: ４月 to ２月
| 沼上溶融不適物 |  | 62.52 | 55.08 | 67.36 | 104.72 | 113.03 | 129.65 | 103.01 | 169.48 | 94.64 | 104.16 | 27.3 |  |  |  | 沼上溶融不適物 |  | 157.85 | 29.71 | 94.54 | 140.4 | 100.78 | 110.6 | 124.09 | 111.29 | 97.76 | 0 | 0 | 77.58 |  |  | 沼上溶融不適物 |  | 95.73 | 87.36 | 78.51 | 89.86 | 35.33 | 121.8 | 71.66 | 130.82 | 136.51 | 117.04 | － | 92.86 |  |  | 沼上溶融不適物 |  | 30.73 | 34.62 | 74.62 | 6.45 | － | 18.09 | 77.71 | 77.42 | 147.7 | 82.37 | 46.43 | 78.58
| 沼上溶融灰固化物 | [15 empty] | 沼上溶融灰固化物 |  | － | － | － | － | － | － | － | － | － | － | － | － |  |  | 沼上溶融灰固化物 |  | － | － | － | － | － | － | － | － | － | － | － | － |  |  | 沼上溶融灰固化物 |  | 49.36 | 28.34 | 36.12 | 53.62 | 46.56 | 31.39 | － | － | － | － | － | － | bar: ４月 to ２月
| 沼上溶融残渣 | [15 empty] | 沼上溶融残渣 |  | － | － | － | － | － | － | － | － | － | － | － | － |  |  | 沼上溶融残渣 |  | － | － | － | － | － | － | － | － | － | － | － | － |  |  | 沼上溶融残渣 |  | － | － | － | － | － | － | － | － | － | － | － | － | bar: ４月 to ２月
| 清水衛生センター | [15 empty] | 清水衛生センター |  | － | － | － | － | － | － | － | － | － | － | － | － |  |  | 清水衛生センター |  | － | － | － | － | － | － | － | － | － | － | － | － |  |  | 清水衛生センター |  | － | － | － | － | － | － | － | － | 8.82 | － | 9.56 | － | bar: ４月 to ２月
| その他 | [15 empty] | その他 |  | － | － | － | － | － | － | － | － | － | － | 14.37 | 14.37 |  |  | その他 |  | － | － | － | － | － | － | － | － | － | － | 13.89 | － |  |  | その他 |  | － | － | － | － | － | － | － | － | － | － | － | 14.56 | bar: ４月 to ２月
| 廃棄物計 |  | 212.06 | 230.57 | 195.33 | 163.62 | 141.79 | 170.63 | 138.22 | 208.14 | 138.31 | 134.79 | 37.44 |  |  |  | 廃棄物計 |  | 176.07 | 310.39 | 373.38 | 407.74 | 374.73 | 358.04 | 384.49 | 321.9 | 335.07 | 367.05 | 86.32 | 310.13 |  |  | 廃棄物計 |  | 285.98 | 312.4 | 332.5 | 412.84 | 164.81 | 430.39 | 454.59 | 413.19 | 237.75 | 165.37 | 13.89 | 134.35 |  |  | 廃棄物計 |  | 252.79 | 302.39 | 349.94 | 415.27 | 443.79 | 408 | 265.9 | 227.94 | 159.5 | 82.37 | 86.89 | 344.47
| 覆土使用量 | [15 empty] | 覆土使用量 |  | － | － | － | － | － | － | － | － | － | － | － | － |  |  | 覆土使用量 |  | － | － | － | － | － | － | － | － | － | － | － | － |  |  | 覆土使用量 |  | － | － | － | － | － | － | － | － | － | － | － | － | bar: ４月 to ２月
| 埋立量合計 |  | 212.06 | 230.57 | 195.33 | 163.62 | 141.79 | 170.63 | 138.22 | 208.14 | 138.31 | 134.79 | 37.44 |  |  |  | 埋立量合計 |  | 176.07 | 310.39 | 373.38 | 407.74 | 374.73 | 358.04 | 384.49 | 321.9 | 335.07 | 367.05 | 86.32 | 310.13 |  |  | 埋立量合計 |  | 285.98 | 312.4 | 332.5 | 412.84 | 164.81 | 430.39 | 454.59 | 413.19 | 237.75 | 165.37 | 13.89 | 134.35 |  |  | 埋立量合計 |  | 252.79 | 302.39 | 349.94 | 415.27 | 443.79 | 408 | 265.9 | 227.94 | 159.5 | 82.37 | 86.89 | 344.47
護岸点検 | 点検日 |  | 2015-04-16 | 2015-05-15 | 2015-06-23 | 2015-07-15 | 2015-08-28 | 2015-09-15 | 2015-10-13 | 2015-11-12 | 2016-12-10 | 2016-01-13 | 2016-02-12 |  |  | 護岸点検 | 点検日 |  | 2014-04-17 | 2014-05-13 | 2014-06-24 | 2014-07-30 | 2014-08-08 | 2014-09-01 | 2014-10-16 | 2014-11-10 | 2015-12-18 | 2015-01-28 | 2015-02-23 | 2015-03-27 |  | 護岸点検 | 点検日 |  | 2013-04-18 | 2013-05-21 | 2013-06-25 | 2013-07-31 | 2013-08-21 | 2013-09-25 | 2013-10-29 | 2013-11-26 | 2013-12-19 | 2014-01-23 | 2014-02-25 | 2014-03-04 |  | 護岸点検 | 点検日 |  | 2012-04-24 | 2012-05-29 | 2012-06-20 | 2012-07-24 | 2012-08-21 | 2012-09-25 | 2012-10-25 | 2012-11-20 | 2012-12-19 | 2013-01-22 | 2013-02-22 | 2013-03-21
| 点検結果 |  | 異常なし | 異常なし | 異常なし | 異常なし | 異常なし | 異常なし | 異常なし | 異常なし | 異常なし | 異常なし | 異常なし |  |  |  | 点検結果 |  | 異常なし | 異常なし | 異常なし | 異常なし | 異常なし | 異常なし | 異常なし | 異常なし | 異常なし | 異常なし | 異常なし | 異常なし |  |  | 点検結果 |  | 異常なし | 異常なし | 異常なし | 異常なし | 異常なし | 異常なし | 異常なし | 異常なし | 異常なし | 異常なし | 異常なし | 異常なし |  |  | 点検結果 |  | 異常なし | 異常なし | 異常なし | 異常なし | 異常なし | 異常なし | 異常なし | 異常なし | 異常なし | 異常なし | 異常なし | 異常なし
| 措置日 | [15 empty] | 措置日 |  | － | － | － | － | － | － | － | － | － | － | － | － |  |  | 措置日 |  | － | － | － | － | － | － | － | － | － | － | － | － |  |  | 措置日 |  | － | － | － | － | － | － | － | － | － | － | － | － | bar: ４月 to ２月
| 措置内容 | [15 empty] | 措置内容 |  | － | － | － | － | － | － | － | － | － | － | － | － |  |  | 措置内容 |  | － | － | － | － | － | － | － | － | － | － | － | － |  |  | 措置内容 |  | － | － | － | － | － | － | － | － | － | － | － | － | bar: ４月 to ２月
遮水工点検 | 点検日 |  | 2015-04-16 | 2015-05-15 | 2015-06-23 | 2015-07-15 | 2015-08-28 | 2015-09-15 | 2015-10-13 | 2015-11-12 | 2016-12-10 | 2016-01-13 | 2016-02-12 |  |  | 遮水工点検 | 点検日 |  | 2014-04-17 | 2014-05-13 | 2014-06-24 | 2014-07-30 | 2014-08-08 | 2014-09-01 | 2014-10-16 | 2014-11-10 | 2015-12-18 | 2015-01-28 | 2015-02-23 | 2015-03-27 |  | 遮水工点検 | 点検日 |  | 2013-04-18 | 2013-05-21 | 2013-06-25 | 2013-07-31 | 2013-08-21 | 2013-09-25 | 2013-10-29 | 2013-11-26 | 2013-12-19 | 2014-01-23 | 2014-02-25 | 2014-03-04 |  | 遮水工点検 | 点検日 |  | 2012-04-24 | 2012-05-29 | 2012-06-20 | 2012-07-24 | 2012-08-21 | 2012-09-25 | 2012-10-25 | 2012-11-20 | 2012-12-19 | 2013-01-22 | 2013-02-22 | 2013-03-21
| 点検結果 |  | 異常なし | 異常なし | 異常なし | 異常なし | 異常なし | 異常なし | 異常なし | 異常なし | 異常なし | 異常なし | 異常なし |  |  |  | 点検結果 |  | 異常なし | 異常なし | 異常なし | 異常なし | 異常なし | 異常なし | 異常なし | 異常なし | 異常なし | 異常なし | 異常なし | 異常なし |  |  | 点検結果 |  | 異常なし | 異常なし | 異常なし | 異常なし | 異常なし | 異常なし | 異常なし | 異常なし | 異常なし | 異常なし | 異常なし | 異常なし |  |  | 点検結果 |  | 異常なし | 異常なし | 異常なし | 異常なし | 異常なし | 異常なし | 異常なし | 異常なし | 異常なし | 異常なし | 異常なし | 異常なし
| 措置日 | [15 empty] | 措置日 |  | － | － | － | － | － | － | － | － | － | － | － | － |  |  | 措置日 |  | － | － | － | － | － | － | － | － | － | － | － | － |  |  | 措置日 |  | － | － | － | － | － | － | － | － | － | － | － | － | bar: ４月 to ２月
| 措置内容 | [15 empty] | 措置内容 |  | － | － | － | － | － | － | － | － | － | － | － | － |  |  | 措置内容 |  | － | － | － | － | － | － | － | － | － | － | － | － |  |  | 措置内容 |  | － | － | － | － | － | － | － | － | － | － | － | － | bar: ４月 to ２月
内水池点検 | 点検日 |  | 2015-04-16 | 2015-05-15 | 2015-06-23 | 2015-07-15 | 2015-08-28 | 2015-09-15 | 2015-10-13 | 2015-11-12 | 2016-12-10 | 2016-01-13 | 2016-02-12 |  |  | 内水池点検 | 点検日 |  | 2014-04-17 | 2014-05-13 | 2014-06-24 | 2014-07-30 | 2014-08-08 | 2014-09-01 | 2014-10-16 | 2014-11-10 | 2015-12-18 | 2015-01-28 | 2015-02-23 | 2015-03-27 |  | 内水池点検 | 点検日 |  | 2013-04-18 | 2013-05-21 | 2013-06-25 | 2013-07-31 | 2013-08-21 | 2013-09-25 | 2013-10-29 | 2013-11-26 | 2013-12-19 | 2014-01-23 | 2014-02-25 | 2014-03-04 |  | 内水池点検 | 点検日 |  | 2012-04-24 | 2012-05-29 | 2012-06-20 | 2012-07-24 | 2012-08-21 | 2012-09-25 | 2012-10-25 | 2012-11-20 | 2012-12-19 | 2013-01-22 | 2013-02-22 | 2013-03-21
| 点検結果 |  | 異常なし | 異常なし | 異常なし | 異常なし | 異常なし | 異常なし | 異常なし | 異常なし | 異常なし | 異常なし | 異常なし |  |  |  | 点検結果 |  | 異常なし | 異常なし | 異常なし | 異常なし | 異常なし | 異常なし | 異常なし | 異常なし | 異常なし | 異常なし | 異常なし | 異常なし |  |  | 点検結果 |  | 異常なし | 異常なし | 異常なし | 異常なし | 異常なし | 異常なし | 異常なし | 異常なし | 異常なし | 異常なし | 異常なし | 異常なし |  |  | 点検結果 |  | 異常なし | 異常なし | 異常なし | 異常なし | 異常なし | 異常なし | 異常なし | 異常なし | 異常なし | 異常なし | 異常なし | 異常なし
| 措置日 | [15 empty] | 措置日 |  | － | － | － | － | － | － | － | － | － | － | － | － |  |  | 措置日 |  | － | － | － | － | － | － | － | － | － | － | － | － |  |  | 措置日 |  | － | － | － | － | － | － | － | － | － | － | － | － | bar: ４月 to ２月
| 措置内容 | [15 empty] | 措置内容 |  | － | － | － | － | － | － | － | － | － | － | － | － |  |  | 措置内容 |  | － | － | － | － | － | － | － | － | － | － | － | － |  |  | 措置内容 |  | － | － | － | － | － | － | － | － | － | － | － | － | bar: ４月 to ２月
浸出液処理 施設点検 | 点検日 |  | 2015-04-16 | 2015-05-15 | 2015-06-23 | 2015-07-15 | 2015-08-28 | 2015-09-15 | 2015-10-13 | 2015-11-12 | 2016-12-10 | 2016-01-13 | 2016-02-12 |  |  | 浸出液処理 施設点検 | 点検日 |  | 2014-04-17 | 2014-05-13 | 2014-06-24 | 2014-07-30 | 2014-08-08 | 2014-09-01 | 2014-10-16 | 2014-11-10 | 2015-12-18 | 2015-01-28 | 2015-02-23 | 2015-03-27 |  | 浸出液処理 施設点検 | 点検日 |  | 2013-04-18 | 2013-05-21 | 2013-06-25 | 2013-07-31 | 2013-08-21 | 2013-09-25 | 2013-10-29 | 2013-11-26 | 2013-12-19 | 2014-01-23 | 2014-02-25 | 2014-03-04 |  | 浸出液処理 施設点検 | 点検日 |  | 2012-04-24 | 2012-05-29 | 2012-06-20 | 2012-07-24 | 2012-08-21 | 2012-09-25 | 2012-10-25 | 2012-11-20 | 2012-12-19 | 2013-01-22 | 2013-02-22 | 2013-03-21
| 点検結果 |  | 異常なし | 異常なし | 異常なし | 異常なし | 異常なし | 異常なし | 異常なし | 異常なし | 異常なし | 異常なし | 異常なし |  |  |  | 点検結果 |  | 異常なし | 異常なし | 異常なし | 異常なし | 異常なし | 異常なし | 異常なし | 異常なし | 異常なし | 異常なし | 異常なし | 異常なし |  |  | 点検結果 |  | 異常なし | 異常なし | 異常なし | 異常なし | 異常なし | 異常なし | 異常なし | 異常なし | 異常なし | 異常なし | 異常なし | 異常なし |  |  | 点検結果 |  | 異常なし | 異常なし | 異常なし | 異常なし | 異常なし | 異常なし | 異常なし | 異常なし | 異常なし | 異常なし | 異常なし | 異常なし
| 措置日 | [15 empty] | 措置日 |  | － | － | － | － | － | － | － | － | － | － | － | － |  |  | 措置日 |  | － | － | － | － | － | － | － | － | － | － | － | － |  |  | 措置日 |  | － | － | － | － | － | － | － | － | － | － | － | － | bar: ４月 to ２月
| 措置内容 | [15 empty] | 措置内容 |  | － | － | － | － | － | － | － | － | － | － | － | － |  |  | 措置内容 |  | － | － | － | － | － | － | － | － | － | － | － | － |  |  | 措置内容 |  | － | － | － | － | － | － | － | － | － | － | － | － | bar: ４月 to ２月
|  |  | ４月: 平成２７年度 清水貝島最終処分場【放流水】検査結果 |  |  |  |  | 平成２６年度 清水貝島最終処分場【放流水】検査結果 | [15 empty] | 平成２５年度 清水貝島最終処分場【放流水】検査結果 | [15 empty] | 平成２４年度 清水貝島最終処分場【放流水】検査結果
|  |  | ４月: 上段：採水年月日、下段：測定結果が得られた日; ２月: 採取場所：放流水槽 |  |  |  |  | 上段：採水年月日、下段：測定結果が得られた日 | [9 empty] | 採取場所：放流水槽 | [5 empty] | 上段：採水年月日、下段：測定結果が得られた日 | [9 empty] | 採取場所：放流水槽 | [5 empty] | 上段：採水年月日、下段：測定結果が得られた日 | [9 empty] | 採取場所：放流水槽
検査項目 |  | 単位 | 2015-04-16 | 2015-05-14 | 2015-06-10 | 2015-07-08 | 2015-08-12 | 2015-09-03 | 2015-10-08 | 2015-11-05 | 2015-12-09 | 2016-01-20 | 2016-02-17 |  | 基準値 | 検査項目 |  | 単位 | 2014-04-17 | 2014-05-01 | 2014-06-12 | 2014-07-09 | 2014-08-21 | 2014-09-17 | 2014-10-09 | 2014-11-13 | 2014-12-11 | 2015-01-22 | 2015-02-19 | 2015-03-12 | 基準値 | 検査項目 |  | 単位 | 2013-04-10 | 2013-05-15 | 2013-06-20 | 2013-07-11 | 2013-08-08 | 2013-09-25 | 2013-10-02 | 2013-11-07 | 2013-12-11 | 2014-01-22 | 2014-02-20 | 2014-03-19 | 基準値 | 検査項目 |  | 単位 | 2012-04-11 | 2012-05-16 | 2012-06-21 | 2012-07-20 | 2012-08-08 | 2012-09-13 | 2012-10-04 | 2012-11-07 | 2012-12-12 | 2013-01-24 | 2013-02-07 | 2013-03-13 | 基準値
|  |  | 2015-04-30 | 2015-05-29 | 2015-06-26 | 2015-07-31 | 2015-08-28 | 2015-09-30 | 2015-11-04 | 2015-11-27 | 2015-12-24 | 2016-01-29 | 2016-03-02 | [5 empty] | 2014-04-30 | 2014-06-03 | 2014-07-03 | 2014-07-29 | 2014-09-02 | 2014-10-01 | 2014-10-28 | 2014-12-02 | 2015-01-06 | 2015-02-03 | 2015-03-03 | 2015-03-27 |  |  |  |  | 2013-05-02 | 2013-06-04 | 2013-06-28 | 2013-07-30 | 2013-08-29 | 2013-09-30 | 2013-11-05 | 2013-11-29 | 2014-12-27 | 2014-01-31 | 2014-03-03 | 2014-03-28 |  |  |  |  | 2012-05-02 | 2012-06-12 | 2012-06-29 | 2012-07-30 | 2012-08-28 | 2012-09-28 | 2012-10-30 | 2012-11-30 | 2012-12-27 | 2013-01-29 | 2013-02-28 | 2013-03-26
水素イオン濃度（水素指数） |  | － | 7.1 | 6.8 | 7 | 7.5 | 7 | 7.3 | 7.4 | 6.8 | 6.8 | 7 | 7.2 |  | 5.0以上9.0以下 | 水素イオン濃度（水素指数） |  | － | 7.2 | 7.1 | 6.9 | 6.7 | 6.9 | 6.9 | 7.5 | 7.1 | 6.92 | 7.2 | 7.2 | 7.06 | 5.0以上9.0以下 | 水素イオン濃度（水素指数） |  | － | 7.44 | 7.34 | 7.03 | 7.23 | 6.68 | 6.91 | 7.1 | 7.27 | 7.16 | 7.49 | 7.42 | 7.16 | 5.0以上9.0以下 | 水素イオン濃度（水素指数） |  | － | 7.51 | 7.09 | 7.01 | 7.03 | 7.22 | 7.4 | 7.12 | 7.28 | 7.53 | 7.67 | 7.5 | 7.56 | 5.0以上9.0以下
生物化学的酸素要求量 |  | mg/l | 1.5 | 1.4 | 1 | 0.5未満 | 0.5未満 | 0.5未満 | 0.5未満 | 0.5 | 1.3 | 0.9 | 0.9 |  | 60以下 | 生物化学的酸素要求量 |  | mg/l | 5.9 | 6.7 | 0.5未満 | 0.5 | 0.8 | 0.5未満 | 2.9 | 1.5 | 0.9 | 1.6 | 1.4 | 1.2 | 60以下 | 生物化学的酸素要求量 |  | mg/l | 3.8 | 3.3 | 1 | 0.6 | 0.9 | 0.7 | 0.8 | 1.1 | 1.4 | 4.3 | 4.2 | 3.8 | 60以下 | 生物化学的酸素要求量 |  | mg/l | 4.8 | 2.5 | 1.1 | 0.8 | 0.5 | 0.5 | 1.1 | 1.1 | 2.9 | 3.9 | 2.5 | 3.9 | 60以下
化学的酸素要求量 |  | mg/l | 7.4 | 4.8 | 4.6 | 4.4 | 2.4 | 2 | 1.4 | 1.8 | 4.8 | 4.2 | 2.2 |  | 90以下 | 化学的酸素要求量 |  | mg/l | 12 | 9.8 | 6.4 | 6.2 | 7.4 | 7.2 | 4 | 6.8 | 5.8 | 7.2 | 7.8 | 6.6 | 90以下 | 化学的酸素要求量 |  | mg/l | 7.1 | 7 | 5 | 4.8 | 7.4 | 4.2 | 4.6 | 4.2 | 6 | 11.2 | 11.6 | 11.4 | 90以下 | 化学的酸素要求量 |  | mg/l | 12 | 10 | 8.6 | 12.6 | 14.6 | 6.6 | 5.8 | 7 | 8 | 11.4 | 10.4 | 14 | 90以下
浮遊物質量 |  | mg/l | 2 | 1 | 2 | 1 | 1未満 | 1未満 | 1未満 | 1未満 | 1 | 4 | 3 |  | 60以下 | 浮遊物質量 |  | mg/l | 9 | 14 | 2 | 1未満 | 6 | 12 | 4 | 4 | 6 | 6 | 3 | 2 | 60以下 | 浮遊物質量 |  | mg/l | 6 | 6 | 3 | 1 | 3 | 2 | 2 | 2 | 2 | 6 | 8 | 9 | 60以下 | 浮遊物質量 |  | mg/l | 23 | 5 | 8 | 4 | 4 | 2 | 8 | 4 | 8 | 4 | 4 | 6 | 60以下
ノルマルヘキサン抽出物質含有量 |  | mg/l |  | 0.5未満 | [5 empty] | 0.5未満 |  |  |  |  | 鉱油類5、動植物油脂類30以下 | ノルマルヘキサン抽出物質含有量 |  | mg/l | 2014-06-03: 0.5未満; 2014-12-02: 0.5未満 | 鉱油類5、動植物油脂類30以下 | ノルマルヘキサン抽出物質含有量 |  | mg/l |  | 1.0未満 | [5 empty] | 1.0未満 |  |  |  |  | 鉱油類5、動植物油脂類30以下 | ノルマルヘキサン抽出物質含有量 |  | mg/l |  | 1.0未満 | [5 empty] | 1.0未満 |  |  |  |  | 鉱油類5、動植物油脂類30以下
フェノール類含有量 |  | mg/l |  | 0.05未満 | [5 empty] | 0.05未満 |  |  |  |  | 5以下 | フェノール類含有量 |  | mg/l | 2014-06-03: 0.05未満; 2014-12-02: 0.05未満 | 5以下 | フェノール類含有量 |  | mg/l |  | 0.5未満 | [5 empty] | 0.5未満 |  |  |  |  | 5以下 | フェノール類含有量 |  | mg/l |  | 0.5未満 | [5 empty] | 0.5未満 |  |  |  |  | 5以下
銅含有量 |  | mg/l |  | 0.05未満 | [5 empty] | 0.05未満 |  |  |  |  | 3以下 | 銅含有量 |  | mg/l | 2014-06-03: 0.05未満; 2014-12-02: 0.05未満 | 3以下 | 銅含有量 |  | mg/l |  | 0.2未満 | [5 empty] | 0.2未満 |  |  |  |  | 3以下 | 銅含有量 |  | mg/l |  | 0.2未満 | [5 empty] | 0.2未満 |  |  |  |  | 3以下
亜鉛含有量 |  | mg/l |  | 0.18 | [5 empty] | 0.07 |  |  |  |  | 2以下 | 亜鉛含有量 |  | mg/l | 2014-06-03: 0.23; 2014-12-02: 0.13 | 2以下 | 亜鉛含有量 |  | mg/l |  | 0.2未満 | [5 empty] | 0.2未満 |  |  |  |  | 2以下 | 亜鉛含有量 |  | mg/l |  | 0.2未満 | [5 empty] | 0.2未満 |  |  |  |  | 2以下
溶解性鉄含有量 |  | mg/l |  | 0.05未満 | [5 empty] | 0.05未満 |  |  |  |  | 10以下 | 溶解性鉄含有量 |  | mg/l | 2014-06-03: 0.05未満; 2014-12-02: 0.05未満 | 10以下 | 溶解性鉄含有量 |  | mg/l |  | 0.5未満 | [5 empty] | 0.5未満 |  |  |  |  | 10以下 | 溶解性鉄含有量 |  | mg/l |  | 0.5未満 | [5 empty] | 0.5未満 |  |  |  |  | 10以下
溶解性マンガン含有量 |  | mg/l |  | 0.05未満 | [5 empty] | 0.05未満 |  |  |  |  | 10以下 | 溶解性マンガン含有量 |  | mg/l | 2014-06-03: 0.05未満; 2014-12-02: 0.07 | 10以下 | 溶解性マンガン含有量 |  | mg/l |  | 0.5未満 | [5 empty] | 0.5未満 |  |  |  |  | 10以下 | 溶解性マンガン含有量 |  | mg/l |  | 0.5未満 | [5 empty] | 0.5未満 |  |  |  |  | 10以下
クロム含有量 |  | mg/l |  | 0.04未満 | [5 empty] | 0.04未満 |  |  |  |  | 2以下 | クロム含有量 |  | mg/l | 2014-06-03: 0.04未満; 2014-12-02: 0.04未満 | 2以下 | クロム含有量 |  | mg/l |  | 0.1未満 | [5 empty] | 0.1未満 |  |  |  |  | 2以下 | クロム含有量 |  | mg/l |  | 0.1未満 | [5 empty] | 0.1未満 |  |  |  |  | 2以下
大腸菌群数 |  | 個/cm3 | 100未満 | 100未満 | 100未満 | 100未満 | 100未満 | 100未満 | 100未満 | 100未満 | 100未満 | 100未満 | 100未満 |  | 日間平均3000以下 | 大腸菌群数 |  | 個/cm3 | 100未満 | 100未満 | 100未満 | 100未満 | 100未満 | 100未満 | 100未満 | 100未満 | 100未満 | 100未満 | 100未満 | 100未満 | 日間平均3000以下 | 大腸菌群数 |  | 個/cm3 | 100未満 | 100未満 | 100未満 | 100未満 | 100未満 | 100未満 | 100未満 | 100未満 | 100未満 | 100未満 | 100未満 | 100未満 | 日間平均3000以下 | 大腸菌群数 |  | 個/cm3 | 100未満 | 100未満 | 100未満 | 100未満 | 100未満 | 100未満 | 100未満 | 100未満 | 100未満 | 100未満 | 100未満 | 100未満 | 日間平均3000以下
カドミウム及びその化合物 |  | mg/l |  | 0.003未満 | [5 empty] | 0.003未満 |  |  |  |  | 0.1以下 | カドミウム及びその化合物 |  | mg/l | 2014-06-03: 0.01未満; 2014-12-02: 0.01未満 | 0.1以下 | カドミウム及びその化合物 |  | mg/l |  | 0.01未満 | [5 empty] | 0.01未満 |  |  |  |  | 0.1以下 | カドミウム及びその化合物 |  | mg/l |  | 0.01未満 | [5 empty] | 0.01未満 |  |  |  |  | 0.1以下
シアン化合物 |  | mg/l |  | 0.1未満 | [5 empty] | 0.1未満 |  |  |  |  | 1以下 | シアン化合物 |  | mg/l | 2014-06-03: 0.1未満; 2014-12-02: 0.1未満 | 1以下 | シアン化合物 |  | mg/l |  | 0.1未満 | [5 empty] | 0.1未満 |  |  |  |  | 1以下 | シアン化合物 |  | mg/l |  | 0.1未満 | [5 empty] | 0.1未満 |  |  |  |  | 1以下
有機燐化合物 |  | mg/l |  | 0.1未満 | [5 empty] | 0.1未満 |  |  |  |  | 1以下 | 有機燐化合物 |  | mg/l | 2014-06-03: 0.1未満; 2014-12-02: 0.1未満 | 1以下 | 有機燐化合物 |  | mg/l |  | 0.1未満 | [5 empty] | 0.1未満 |  |  |  |  | 1以下 | 有機燐化合物 |  | mg/l |  | 0.1未満 | [5 empty] | 0.1未満 |  |  |  |  | 1以下
鉛及びその化合物 |  | mg/l |  | 0.01未満 | [5 empty] | 0.01 |  |  |  |  | 0.1以下 | 鉛及びその化合物 |  | mg/l | 2014-06-03: 0.02; 2014-12-02: 0.01 | 0.1以下 | 鉛及びその化合物 |  | mg/l |  | 0.01 | [5 empty] | 0.01未満 |  |  |  |  | 0.1以下 | 鉛及びその化合物 |  | mg/l |  | 0.01未満 | [5 empty] | 0.01未満 |  |  |  |  | 0.1以下
六価クロム化合物 |  | mg/l |  | 0.04未満 | [5 empty] | 0.04未満 |  |  |  |  | 0.5以下 | 六価クロム化合物 |  | mg/l | 2014-06-03: 0.04未満; 2014-12-02: 0.04未満 | 0.5以下 | 六価クロム化合物 |  | mg/l |  | 0.05未満 | [5 empty] | 0.05未満 |  |  |  |  | 0.5以下 | 六価クロム化合物 |  | mg/l |  | 0.05未満 | [5 empty] | 0.05未満 |  |  |  |  | 0.5以下
砒素及びその化合物 |  | mg/l |  | 0.01未満 | [5 empty] | 0.01未満 |  |  |  |  | 0.1以下 | 砒素及びその化合物 |  | mg/l | 2014-06-03: 0.01未満; 2014-12-02: 0.01未満 | 0.1以下 | 砒素及びその化合物 |  | mg/l |  | 0.01未満 | [5 empty] | 0.01未満 |  |  |  |  | 0.1以下 | 砒素及びその化合物 |  | mg/l |  | 0.01未満 | [5 empty] | 0.01未満 |  |  |  |  | 0.1以下
水銀及びアルキル水銀その他の水銀化合物 |  | mg/l |  | 0.0005未満 | [5 empty] | 0.0005未満 |  |  |  |  | 0.005以下 | 水銀及びアルキル水銀その他の水銀化合物 |  | mg/l | 2014-06-03: 0.0005未満; 2014-12-02: 0.0005未満 | 0.005以下 | 水銀及びアルキル水銀その他の水銀化合物 |  | mg/l |  | 0.0005未満 | [5 empty] | 0.0005未満 |  |  |  |  | 0.005以下 | 水銀及びアルキル水銀その他の水銀化合物 |  | mg/l |  | 0.0005未満 | [5 empty] | 0.0005未満 |  |  |  |  | 0.005以下
アルキル水銀化合物 |  | mg/l |  | 0.0005未満 | [5 empty] | 0.0005未満 |  |  |  |  | 検出されないこと | アルキル水銀化合物 |  | mg/l | 2014-06-03: 0.0005未満; 2014-12-02: 0.0005未満 | 検出されないこと | アルキル水銀化合物 |  | mg/l |  | 0.0005未満 | [5 empty] | 0.0005未満 |  |  |  |  | 検出されないこと | アルキル水銀化合物 |  | mg/l |  | 0.0005未満 | [5 empty] | 0.0005未満 |  |  |  |  | 検出されないこと
ポリ塩化ビフェニル |  | mg/l |  | 0.0005未満 | [5 empty] | 0.0005未満 |  |  |  |  | 0.003以下 | ポリ塩化ビフェニル |  | mg/l | 2014-06-03: 0.0005未満; 2014-12-02: 0.0005未満 | 0.003以下 | ポリ塩化ビフェニル |  | mg/l |  | 0.0005未満 | [5 empty] | 0.0005未満 |  |  |  |  | 0.003以下 | ポリ塩化ビフェニル |  | mg/l |  | 0.0005未満 | [5 empty] | 0.0005未満 |  |  |  |  | 0.003以下
トリクロロエチレン |  | mg/l |  | 0.02未満 | [5 empty] | 0.01未満 |  |  |  |  | 0.3以下 | トリクロロエチレン |  | mg/l | 2014-06-03: 0.02未満; 2014-12-02: 0.02未満 | 0.3以下 | トリクロロエチレン |  | mg/l |  | 0.03未満 | [5 empty] | 0.03未満 |  |  |  |  | 0.3以下 | トリクロロエチレン |  | mg/l |  | 0.03未満 | [5 empty] | 0.03未満 |  |  |  |  | 0.3以下
テトラクロロエチレン |  | mg/l |  | 0.005未満 | [5 empty] | 0.005未満 |  |  |  |  | 0.1以下 | テトラクロロエチレン |  | mg/l | 2014-06-03: 0.005未満; 2014-12-02: 0.005未満 | 0.1以下 | テトラクロロエチレン |  | mg/l |  | 0.01未満 | [5 empty] | 0.01未満 |  |  |  |  | 0.1以下 | テトラクロロエチレン |  | mg/l |  | 0.01未満 | [5 empty] | 0.01未満 |  |  |  |  | 0.1以下
ジクロロメタン |  | mg/l |  | 0.02未満 | [5 empty] | 0.02未満 |  |  |  |  | 0.2以下 | ジクロロメタン |  | mg/l | 2014-06-03: 0.02未満; 2014-12-02: 0.02未満 | 0.2以下 | ジクロロメタン |  | mg/l |  | 0.02未満 | [5 empty] | 0.02未満 |  |  |  |  | 0.2以下 | ジクロロメタン |  | mg/l |  | 0.02未満 | [5 empty] | 0.02未満 |  |  |  |  | 0.2以下
四塩化炭素 |  | mg/l |  | 0.002未満 | [5 empty] | 0.002未満 |  |  |  |  | 0.02以下 | 四塩化炭素 |  | mg/l | 2014-06-03: 0.002未満; 2014-12-02: 0.002未満 | 0.02以下 | 四塩化炭素 |  | mg/l |  | 0.002未満 | [5 empty] | 0.002未満 |  |  |  |  | 0.02以下 | 四塩化炭素 |  | mg/l |  | 0.002未満 | [5 empty] | 0.002未満 |  |  |  |  | 0.02以下
１，２－ジクロロエタン |  | mg/l |  | 0.004未満 | [5 empty] | 0.004未満 |  |  |  |  | 0.04以下 | １，２－ジクロロエタン |  | mg/l | 2014-06-03: 0.004未満; 2014-12-02: 0.004未満 | 0.04以下 | １，２－ジクロロエタン |  | mg/l |  | 0.004未満 | [5 empty] | 0.004未満 |  |  |  |  | 0.04以下 | １，２－ジクロロエタン |  | mg/l |  | 0.004未満 | [5 empty] | 0.004未満 |  |  |  |  | 0.04以下
１，１－ジクロロエチレン |  | mg/l |  | 0.02未満 | [5 empty] | 0.02未満 |  |  |  |  | 1以下 | １，１－ジクロロエチレン |  | mg/l | 2014-06-03: 0.02未満; 2014-12-02: 0.02未満 | 1以下 | １，１－ジクロロエチレン |  | mg/l |  | 0.02未満 | [5 empty] | 0.02未満 |  |  |  |  | 0.2以下H25.6.1から1以下 | １，１－ジクロロエチレン |  | mg/l |  | 0.02未満 | [5 empty] | 0.02未満 |  |  |  |  | 0.2以下H25.6.1から1以下
シス－１，２－ジクロロエチレン |  | mg/l |  | 0.04未満 | [5 empty] | 0.04未満 |  |  |  |  | 0.4以下 | シス－１，２－ジクロロエチレン |  | mg/l | 2014-06-03: 0.04未満; 2014-12-02: 0.04未満 | 0.4以下 | シス－１，２－ジクロロエチレン |  | mg/l |  | 0.04未満 | [5 empty] | 0.04未満 |  |  |  |  | 0.4以下 | シス－１，２－ジクロロエチレン |  | mg/l |  | 0.04未満 | [5 empty] | 0.04未満 |  |  |  |  | 0.4以下
１，１，１－トリクロロエタン |  | mg/l |  | 0.005未満 | [5 empty] | 0.005未満 |  |  |  |  | 3以下 | １，１，１－トリクロロエタン |  | mg/l | 2014-06-03: 0.005未満; 2014-12-02: 0.005未満 | 3以下 | １，１，１－トリクロロエタン |  | mg/l |  | 0.3未満 | [5 empty] | 0.3未満 |  |  |  |  | 3以下 | １，１，１－トリクロロエタン |  | mg/l |  | 0.3未満 | [5 empty] | 0.3未満 |  |  |  |  | 3以下
１，１，２－トリクロロエタン |  | mg/l |  | 0.006未満 | [5 empty] | 0.006未満 |  |  |  |  | 0.06以下 | １，１，２－トリクロロエタン |  | mg/l | 2014-06-03: 0.006未満; 2014-12-02: 0.006未満 | 0.06以下 | １，１，２－トリクロロエタン |  | mg/l |  | 0.006未満 | [5 empty] | 0.006未満 |  |  |  |  | 0.06以下 | １，１，２－トリクロロエタン |  | mg/l |  | 0.006未満 | [5 empty] | 0.006未満 |  |  |  |  | 0.06以下
１，３－ジクロロプロペン |  | mg/l |  | 0.002未満 | [5 empty] | 0.002未満 |  |  |  |  | 0.02以下 | １，３－ジクロロプロペン |  | mg/l | 2014-06-03: 0.002未満; 2014-12-02: 0.002未満 | 0.02以下 | １，３－ジクロロプロペン |  | mg/l |  | 0.002未満 | [5 empty] | 0.002未満 |  |  |  |  | 0.02以下 | １，３－ジクロロプロペン |  | mg/l |  | 0.002未満 | [5 empty] | 0.002未満 |  |  |  |  | 0.02以下
チウラム |  | mg/l |  | 0.006未満 | [5 empty] | 0.006未満 |  |  |  |  | 0.06以下 | チウラム |  | mg/l | 2014-06-03: 0.006未満; 2014-12-02: 0.006未満 | 0.06以下 | チウラム |  | mg/l |  | 0.006未満 | [5 empty] | 0.006未満 |  |  |  |  | 0.06以下 | チウラム |  | mg/l |  | 0.006未満 | [5 empty] | 0.006未満 |  |  |  |  | 0.06以下
シマジン |  | mg/l |  | 0.003未満 | [5 empty] | 0.003未満 |  |  |  |  | 0.03以下 | シマジン |  | mg/l | 2014-06-03: 0.003未満; 2014-12-02: 0.003未満 | 0.03以下 | シマジン |  | mg/l |  | 0.003未満 | [5 empty] | 0.003未満 |  |  |  |  | 0.03以下 | シマジン |  | mg/l |  | 0.003未満 | [5 empty] | 0.003未満 |  |  |  |  | 0.03以下
チオベンカルブ |  | mg/l |  | 0.02未満 | [5 empty] | 0.02未満 |  |  |  |  | 0.2以下 | チオベンカルブ |  | mg/l | 2014-06-03: 0.02未満; 2014-12-02: 0.02未満 | 0.2以下 | チオベンカルブ |  | mg/l |  | 0.02未満 | [5 empty] | 0.02未満 |  |  |  |  | 0.2以下 | チオベンカルブ |  | mg/l |  | 0.02未満 | [5 empty] | 0.02未満 |  |  |  |  | 0.2以下
ベンゼン |  | mg/l |  | 0.01未満 | [5 empty] | 0.01未満 |  |  |  |  | 0.1以下 | ベンゼン |  | mg/l | 2014-06-03: 0.01未満; 2014-12-02: 0.01未満 | 0.1以下 | ベンゼン |  | mg/l |  | 0.01未満 | [5 empty] | 0.01未満 |  |  |  |  | 0.1以下 | ベンゼン |  | mg/l |  | 0.01未満 | [5 empty] | 0.01未満 |  |  |  |  | 0.1以下
セレン及びその化合物 |  | mg/l |  | 0.01未満 | [5 empty] | 0.01未満 |  |  |  |  | 0.1以下 | セレン及びその化合物 |  | mg/l | 2014-06-03: 0.01未満; 2014-12-02: 0.01未満 | 0.1以下 | セレン及びその化合物 |  | mg/l |  | 0.01未満 | [5 empty] | 0.01未満 |  |  |  |  | 0.1以下 | セレン及びその化合物 |  | mg/l |  | 0.01未満 | [5 empty] | 0.01未満 |  |  |  |  | 0.1以下
１，４－ジオキサン |  | mg/l |  | 0.05未満 | [5 empty] | 0.05未満 |  |  |  |  | 0.5以下 | １，４－ジオキサン |  | mg/l | 2014-06-03: 0.05未満; 2014-12-02: 0.05未満 | 0.5以下 | １，４－ジオキサン |  | mg/l |  | 0.05未満 | [5 empty] | 0.05未満 |  |  |  |  | H25.6.1から0.5以下 | １，４－ジオキサン |  | mg/l |  | 0.05未満 | [5 empty] | 0.05未満 |  |  |  |  | H25.6.1から0.5以下
ほう素及びその化合物 |  | mg/l |  | 0.4 | [5 empty] | 0.3 |  |  |  |  | 230以下 | ほう素及びその化合物 |  | mg/l | 2014-06-03: 0.3; 2014-12-02: 0.4 | 230以下 | ほう素及びその化合物 |  | mg/l |  | 0.5 | [5 empty] | 0.4 |  |  |  |  | 230以下 | ほう素及びその化合物 |  | mg/l |  | 0.4 | [5 empty] | 0.8 |  |  |  |  | 230以下
ふっ素及びその化合物 |  | mg/l |  | 0.2未満 | [5 empty] | 0.2未満 |  |  |  |  | 15以下 | ふっ素及びその化合物 |  | mg/l | 2014-06-03: 0.3; 2014-12-02: 0.2 | 15以下 | ふっ素及びその化合物 |  | mg/l |  | 0.6 | [5 empty] | 0.5 |  |  |  |  | 15以下 | ふっ素及びその化合物 |  | mg/l |  | 0.3 | [5 empty] | 0.6 |  |  |  |  | 15以下
アンモニア、アンモニウム化合物、亜硝酸化合物及び硝酸化合物 |  | mg/l |  | 3.3 | [5 empty] | 3.3 |  |  |  |  | 100以下 | アンモニア、アンモニウム化合物、亜硝酸化合物及び硝酸化合物 |  | mg/l | 2014-06-03: 2; 2014-12-02: 1.6 | 100以下 | アンモニア、アンモニウム化合物、亜硝酸化合物及び硝酸化合物 |  | mg/l |  | 2.2 | [5 empty] | 2.6 |  |  |  |  | 100以下 | アンモニア、アンモニウム化合物、亜硝酸化合物及び硝酸化合物 |  | mg/l |  | 1.8 | [5 empty] | 1.8 |  |  |  |  | 100以下
ダイオキシン類 |  | pg-TEQ/L | 採水年月日： 平成27年10月14日 |  |  |  | 測定結果が得られた日： 平成27年11月18日 |  |  |  | 測定結果： 0.016 |  |  |  | 10以下 | ダイオキシン類 |  | pg-TEQ/L | 2014-04-30: 採水年月日： 平成２６年９月３日; 2014-09-02: 測定結果が得られた日： 平成２６年１０月１４日; 2015-01-06: 測定結果： 0.49 | 10以下 | ダイオキシン類 |  | pg-TEQ/L | 採水年月日：平成２５年１０月１５日 |  |  |  | 測定結果が得られた日：平成２５年１２月３日 |  |  |  | 測定結果： 0.46 |  |  |  | 10以下 | ダイオキシン類 |  | pg-TEQ/L | 採水年月日：平成２４年１２月３日 |  |  |  | 測定結果が得られた日：平成２５年１月２１日 |  |  |  | 測定結果： 1.4 |  |  |  | 10以下
|  |  | 平成２７年度 清水貝島最終処分場【周縁地下水】検査結果 | [15 empty] | 2014-04-30: 平成２６年度 清水貝島最終処分場【周縁地下水】検査結果 |  |  |  |  | 平成２５年度 清水貝島最終処分場【周縁地下水】検査結果 | [15 empty] | 平成２４年度 清水貝島最終処分場【周縁地下水】検査結果
|  |  | 上段：採水年月日、下段：測定結果が得られた日 | [8 empty] | 採取場所：清水貝島最終処分場内井戸 | [6 empty] | 2014-04-30: 上段：採水年月日、下段：測定結果が得られた日; 2015-02-03: 採取場所：清水貝島最終処分場内井戸 |  |  |  |  | 上段：採水年月日、下段：測定結果が得られた日 | [8 empty] | 採取場所：清水貝島最終処分場内井戸 | [6 empty] | 上段：採水年月日、下段：測定結果が得られた日 | [8 empty] | 採取場所：清水貝島最終処分場内井戸
検査項目 |  | 単位 | 2015-04-16 | 2015-05-14 | 2015-06-10 | 2015-07-08 | 2015-08-12 | 2015-09-03 | 2015-10-08 | 2015-11-05 | 2015-12-09 | 2016-01-20 | 2016-02-17 |  | 基準値 | 検査項目 |  | 単位 | 2014-04-17 | 2014-05-01 | 2014-06-12 | 2014-07-09 | 2014-08-21 | 2014-09-17 | 2014-10-09 | 2014-11-13 | 2014-12-11 | 2015-01-22 | 2015-02-19 | 2015-03-12 | 基準値 | 検査項目 |  | 単位 | 2013-04-10 | 2013-05-15 | 2013-06-20 | 2013-07-11 | 2013-08-08 | 2013-09-25 | 2013-10-02 | 2013-11-07 | 2013-12-11 | 2014-01-22 | 2014-02-20 | 2014-03-19 | 基準値 | 検査項目 |  | 単位 | 2012-04-11 | 2012-05-16 | 2012-06-21 | 2012-07-20 | 2012-08-08 | 2012-09-13 | 2012-10-04 | 2012-11-07 | 2012-12-12 | 2013-01-24 | 2013-02-07 | 2013-03-13 | 基準値
|  |  | 2015-04-30 | 2015-05-29 | 2015-06-26 | 2015-07-31 | 2015-08-28 | 2015-09-30 | 2015-11-04 | 2015-11-27 | 2015-12-24 | 2016-01-29 | 2016-03-02 | [5 empty] | 2014-04-30 | 2014-06-03 | 2014-07-03 | 2014-07-29 | 2014-09-02 | 2014-10-01 | 2014-10-28 | 2014-12-02 | 2015-01-06 | 2015-02-03 | 2015-03-03 | 2015-03-27 |  |  |  |  | 2013-05-02 | 2013-06-04 | 2013-06-28 | 2013-07-30 | 2013-08-29 | 2013-09-30 | 2013-11-05 | 2013-11-29 | 2014-12-27 | 2014-01-31 | 2014-03-03 | 2014-03-28 |  |  |  |  | 2012-05-02 | 2012-06-12 | 2012-06-29 | 2012-07-30 | 2012-08-28 | 2012-09-28 | 2012-10-30 | 2012-11-30 | 2012-12-27 | 2013-01-29 | 2013-02-28 | 2013-03-26
水素イオン濃度（水素指数） |  | － | 7.8 | 8.5 | 8 | 8.5 | 8.2 | 8.4 | 8.2 | 7.9 | 8 | 7.9 | 7.3 |  | － | 水素イオン濃度（水素指数） |  | － | 8.1 | 8.4 | 7.9 | 7.3 | 7.5 | 7.5 | 8.4 | 8 | 7.6 | 7.5 | 7.6 | 7.7 | － | 水素イオン濃度（水素指数） |  | － | 7.96 | 7.62 | 7.74 | 7.48 | 6.91 | 7.53 | 7.59 | 7.46 | 7.91 | 7.69 | 7.61 | 8.27 | － | 水素イオン濃度（水素指数） |  | － | 6.68 | 7.34 | 8.05 | 7.23 | 7.47 | 6.98 | 7.08 | 7.32 | 8.16 | 7.88 | 8.06 | 7.89 | －
カドミウム |  | mg/l |  | 0.0004 | [5 empty] | 0.0008 |  |  |  |  | 0.003以下 | カドミウム |  | mg/l | 2014-06-03: 0.0019; 2014-12-02: 0.0013 | 0.003以下 | カドミウム |  | mg/l |  | 0.0003未満 | [5 empty] | 0.0006 |  |  |  |  | H23.10.26まで0.01以下、H23.10.27から0.003以下 | カドミウム |  | mg/l |  | 0.0076 | [5 empty] | 0.0027 |  |  |  |  | H23.10.26まで0.01以下、H23.10.27から0.003以下
全シアン |  | mg/l |  | 0.1未満 | [5 empty] | 0.1未満 |  |  |  |  | 検出されないこと | 全シアン |  | mg/l | 2014-06-03: 0.1未満; 2014-12-02: 0.1未満 | 検出されないこと | 全シアン |  | mg/l |  | 0.1未満 | [5 empty] | 0.1未満 |  |  |  |  | 検出されないこと | 全シアン |  | mg/l |  | 0.1未満 | [5 empty] | 0.1未満 |  |  |  |  | 検出されないこと
鉛 |  | mg/l |  | 0.005未満 | [5 empty] | 0.005未満 |  |  |  |  | 0.01以下 | 鉛 |  | mg/l | 2014-06-03: 0.005未満; 2014-12-02: 0.005未満 | 0.01以下 | 鉛 |  | mg/l |  | 0.005未満 | [5 empty] | 0.006 |  |  |  |  | 0.01以下 | 鉛 |  | mg/l |  | 0.006 | [5 empty] | 0.005未満 |  |  |  |  | 0.01以下
六価クロム |  | mg/l |  | 0.02未満 | [5 empty] | 0.02未満 |  |  |  |  | 0.05以下 | 六価クロム |  | mg/l | 2014-06-03: 0.02未満; 2014-12-02: 0.02未満 | 0.05以下 | 六価クロム |  | mg/l |  | 0.005未満 | [5 empty] | 0.005未満 |  |  |  |  | 0.05以下 | 六価クロム |  | mg/l |  | 0.005未満 | [5 empty] | 0.005未満 |  |  |  |  | 0.05以下
ひ素 |  | mg/l |  | 0.005未満 | [5 empty] | 0.005未満 |  |  |  |  | 0.01以下 | ひ素 |  | mg/l | 2014-06-03: 0.005未満; 2014-12-02: 0.005未満 | 0.01以下 | ひ素 |  | mg/l |  | 0.005未満 | [5 empty] | 0.005未満 |  |  |  |  | 0.01以下 | ひ素 |  | mg/l |  | 0.005未満 | [5 empty] | 0.005未満 |  |  |  |  | 0.01以下
総水銀 |  | mg/l |  | 0.0005未満 | [5 empty] | 0.0005未満 |  |  |  |  | 0.0005以下 | 総水銀 |  | mg/l | 2014-06-03: 0.0005未満; 2014-12-02: 0.0005未満 | 0.0005以下 | 総水銀 |  | mg/l |  | 0.0005未満 | [5 empty] | 0.0005未満 |  |  |  |  | 0.0005以下 | 総水銀 |  | mg/l |  | 0.0005未満 | [5 empty] | 0.0005未満 |  |  |  |  | 0.0005以下
アルキル水銀 |  | mg/l |  | 0.0005未満 | [5 empty] | 0.0005未満 |  |  |  |  | 検出されないこと | アルキル水銀 |  | mg/l | 2014-06-03: 0.0005未満; 2014-12-02: 0.0005未満 | 検出されないこと | アルキル水銀 |  | mg/l |  | 0.0005未満 | [5 empty] | 0.0005未満 |  |  |  |  | 検出されないこと | アルキル水銀 |  | mg/l |  | 0.0005未満 | [5 empty] | 0.0005未満 |  |  |  |  | 検出されないこと
ＰＣＢ |  | mg/l |  | 0.0005未満 | [5 empty] | 0.0005未満 |  |  |  |  | 検出されないこと | ＰＣＢ |  | mg/l | 2014-06-03: 0.0005未満; 2014-12-02: 0.0005未満 | 検出されないこと | ＰＣＢ |  | mg/l |  | 0.0005未満 | [5 empty] | 0.0005未満 |  |  |  |  | 検出されないこと | ＰＣＢ |  | mg/l |  | 0.0005未満 | [5 empty] | 0.0005未満 |  |  |  |  | 検出されないこと
トリクロロエチレン |  | mg/l |  | 0.001未満 | [5 empty] | 0.001未満 |  |  |  |  | 0.01以下 | トリクロロエチレン |  | mg/l | 2014-06-03: 0.002未満; 2014-12-02: 0.002未満 | 0.03以下、H26.11.17から0.01以下 | トリクロロエチレン |  | mg/l |  | 0.002未満 | [5 empty] | 0.002未満 |  |  |  |  | 0.03以下 | トリクロロエチレン |  | mg/l |  | 0.002未満 | [5 empty] | 0.002未満 |  |  |  |  | 0.03以下
テトラクロロエチレン |  | mg/l |  | 0.0005未満 | [5 empty] | 0.0005未満 |  |  |  |  | 0.01以下 | テトラクロロエチレン |  | mg/l | 2014-06-03: 0.0005未満; 2014-12-02: 0.0005未満 | 0.01以下 | テトラクロロエチレン |  | mg/l |  | 0.0005未満 | [5 empty] | 0.0005未満 |  |  |  |  | 0.01以下 | テトラクロロエチレン |  | mg/l |  | 0.0005未満 | [5 empty] | 0.0005未満 |  |  |  |  | 0.01以下
ジクロロメタン |  | mg/l |  | 0.002未満 | [5 empty] | 0.002未満 |  |  |  |  | 0.02以下 | ジクロロメタン |  | mg/l | 2014-06-03: 0.002未満; 2014-12-02: 0.002未満 | 0.02以下 | ジクロロメタン |  | mg/l |  | 0.002未満 | [5 empty] | 0.002未満 |  |  |  |  | 0.02以下 | ジクロロメタン |  | mg/l |  | 0.002未満 | [5 empty] | 0.002未満 |  |  |  |  | 0.02以下
四塩化炭素 |  | mg/l |  | 0.0002未満 | [5 empty] | 0.0002未満 |  |  |  |  | 0.002以下 | 四塩化炭素 |  | mg/l | 2014-06-03: 0.0002未満; 2014-12-02: 0.0002未満 | 0.002以下 | 四塩化炭素 |  | mg/l |  | 0.0002未満 | [5 empty] | 0.0002未満 |  |  |  |  | 0.002以下 | 四塩化炭素 |  | mg/l |  | 0.0002未満 | [5 empty] | 0.0002未満 |  |  |  |  | 0.002以下
１，２－ジクロロエタン |  | mg/l |  | 0.0004未満 | [5 empty] | 0.0004未満 |  |  |  |  | 0.004以下 | １，２－ジクロロエタン |  | mg/l | 2014-06-03: 0.0004未満; 2014-12-02: 0.0004未満 | 0.004以下 | １，２－ジクロロエタン |  | mg/l |  | 0.0004未満 | [5 empty] | 0.0004未満 |  |  |  |  | 0.004以下 | １，２－ジクロロエタン |  | mg/l |  | 0.0004未満 | [5 empty] | 0.0004未満 |  |  |  |  | 0.004以下
１，１－ジクロロエチレン |  | mg/l |  | 0.002未満 | [5 empty] | 0.002未満 |  |  |  |  | 0.1以下 | １，１－ジクロロエチレン |  | mg/l | 2014-06-03: 0.002未満; 2014-12-02: 0.002未満 | 0.1以下 | １，１－ジクロロエチレン |  | mg/l |  | 0.01未満 | [5 empty] | 0.01未満 |  |  |  |  | 0.02以下H25.6.1から0.1以下 | １，１－ジクロロエチレン |  | mg/l |  | 0.01未満 | [5 empty] | 0.01未満 |  |  |  |  | 0.02以下H25.6.1から0.1以下
シス－１，２－ジクロロエチレン |  | mg/l |  | 0.004未満 | [5 empty] | 0.004未満 |  |  |  |  | － | シス－１，２－ジクロロエチレン |  | mg/l | 2014-06-03: 0.004未満; 2014-12-02: 0.004未満 | － | シス－１，２－ジクロロエチレン |  | mg/l |  | 0.004未満 | [5 empty] | 0.004未満 |  |  |  |  | H25.6.1まで0.04以下 | シス－１，２－ジクロロエチレン |  | mg/l |  | 0.004未満 | [5 empty] | 0.004未満 |  |  |  |  | H25.6.1まで0.04以下
１，１，１－トリクロロエタン |  | mg/l |  | 0.0005未満 | [5 empty] | 0.0005未満 |  |  |  |  | 1以下 | １，１，１－トリクロロエタン |  | mg/l | 2014-06-03: 0.0005未満; 2014-12-02: 0.0005未満 | 1以下 | １，１，１－トリクロロエタン |  | mg/l |  | 0.0005未満 | [5 empty] | 0.0005未満 |  |  |  |  | 1以下 | １，１，１－トリクロロエタン |  | mg/l |  | 0.0005未満 | [5 empty] | 0.0005未満 |  |  |  |  | 1以下
１，１，２－トリクロロエタン |  | mg/l |  | 0.0006未満 | [5 empty] | 0.0006未満 |  |  |  |  | 0.006以下 | １，１，２－トリクロロエタン |  | mg/l | 2014-06-03: 0.0006未満; 2014-12-02: 0.0006未満 | 0.006以下 | １，１，２－トリクロロエタン |  | mg/l |  | 0.0006未満 | [5 empty] | 0.0006未満 |  |  |  |  | 0.006以下 | １，１，２－トリクロロエタン |  | mg/l |  | 0.0006未満 | [5 empty] | 0.0006未満 |  |  |  |  | 0.006以下
１，３－ジクロロプロペン |  | mg/l |  | 0.0002未満 | [5 empty] | 0.0002未満 |  |  |  |  | 0.002以下 | １，３－ジクロロプロペン |  | mg/l | 2014-06-03: 0.0002未満; 2014-12-02: 0.0002未満 | 0.002以下 | １，３－ジクロロプロペン |  | mg/l |  | 0.0002未満 | [5 empty] | 0.0002未満 |  |  |  |  | 0.002以下 | １，３－ジクロロプロペン |  | mg/l |  | 0.0002未満 | [5 empty] | 0.0002未満 |  |  |  |  | 0.002以下
チウラム |  | mg/l |  | 0.0006未満 | [5 empty] | 0.0006未満 |  |  |  |  | 0.006以下 | チウラム |  | mg/l | 2014-06-03: 0.0006未満; 2014-12-02: 0.0006未満 | 0.006以下 | チウラム |  | mg/l |  | 0.0006未満 | [5 empty] | 0.0006未満 |  |  |  |  | 0.006以下 | チウラム |  | mg/l |  | 0.0006未満 | [5 empty] | 0.0006未満 |  |  |  |  | 0.006以下
シマジン |  | mg/l |  | 0.0003未満 | [5 empty] | 0.0003未満 |  |  |  |  | 0.003以下 | シマジン |  | mg/l | 2014-06-03: 0.0003未満; 2014-12-02: 0.0003未満 | 0.003以下 | シマジン |  | mg/l |  | 0.0003未満 | [5 empty] | 0.0003未満 |  |  |  |  | 0.003以下 | シマジン |  | mg/l |  | 0.0003未満 | [5 empty] | 0.0003未満 |  |  |  |  | 0.003以下
チオベンカルブ |  | mg/l |  | 0.002未満 | [5 empty] | 0.002未満 |  |  |  |  | 0.02以下 | チオベンカルブ |  | mg/l | 2014-06-03: 0.002未満; 2014-12-02: 0.002未満 | 0.02以下 | チオベンカルブ |  | mg/l |  | 0.002未満 | [5 empty] | 0.002未満 |  |  |  |  | 0.02以下 | チオベンカルブ |  | mg/l |  | 0.002未満 | [5 empty] | 0.002未満 |  |  |  |  | 0.02以下
ベンゼン |  | mg/l |  | 0.001未満 | [5 empty] | 0.001未満 |  |  |  |  | 0.01以下 | ベンゼン |  | mg/l | 2014-06-03: 0.001未満; 2014-12-02: 0.001未満 | 0.01以下 | ベンゼン |  | mg/l |  | 0.001未満 | [5 empty] | 0.001未満 |  |  |  |  | 0.01以下 | ベンゼン |  | mg/l |  | 0.001未満 | [5 empty] | 0.001未満 |  |  |  |  | 0.01以下
セレン |  | mg/l |  | 0.002未満 | [5 empty] | 0.002未満 |  |  |  |  | 0.01以下 | セレン |  | mg/l | 2014-06-03: 0.002未満; 2014-12-02: 0.002未満 | 0.01以下 | セレン |  | mg/l |  | 0.002未満 | [5 empty] | 0.002未満 |  |  |  |  | 0.01以下 | セレン |  | mg/l |  | 0.002未満 | [5 empty] | 0.002未満 |  |  |  |  | 0.01以下
１，４－ジオキサン |  | mg/l |  | 0.005未満 | [5 empty] | 0.005未満 |  |  |  |  | 0.05以下 | １，４－ジオキサン |  | mg/l | 2014-06-03: 0.005未満; 2014-12-02: 0.005未満 | 0.05以下 | １，４－ジオキサン |  | mg/l |  | 0.005未満 | [5 empty] | 0.005未満 |  |  |  |  | H25.6.1から0.05以下 | １，４－ジオキサン |  | mg/l |  | 0.005未満 | [5 empty] | 0.005未満 |  |  |  |  | H25.6.1から0.05以下
塩化ビニルモノマー |  | mg/l |  | 0.0002未満 | [5 empty] | 0.0002未満 |  |  |  |  | 0.002以下 | 塩化ビニルモノマー |  | mg/l | 2014-06-03: 0.0002未満; 2014-12-02: 0.0002未満 | 0.002以下 | 塩化ビニルモノマー |  | mg/l |  | 0.0002未満 | [5 empty] | 0.0002未満 |  |  |  |  | H25.6.1から0.002以下 | 塩化ビニルモノマー |  | mg/l |  | 0.0002未満 | [5 empty] | 0.0002未満 |  |  |  |  | H25.6.1から0.002以下
１，２－ジクロロエチレン |  | mg/l |  | 0.004未満 | [5 empty] | 0.004未満 |  |  |  |  | 0.04以下 | １，２－ジクロロエチレン |  | mg/l | 2014-06-03: 0.004未満; 2014-12-02: 0.004未満 | 0.04以下 | １，２－ジクロロエチレン |  | mg/l |  | 0.004未満 | [5 empty] | 0.004未満 |  |  |  |  | H25.6.1から0.04以下 | １，２－ジクロロエチレン |  | mg/l |  | 0.004未満 | [5 empty] | 0.004未満 |  |  |  |  | H25.6.1から0.04以下
電気伝導率 |  | mS/ｍ | 1100 | 59 | 83 | 46 | 41 | 28 | 36 | 1000 | 1200 | 33 | 24 |  | － | 電気伝導率 |  | mS/ｍ | 40 | 26 | 32 | 19 | 12 | 97 | 35 | 34 | 680 | 510 | 680 | 1100 | － | 電気伝導率 |  | mS/ｍ | 17.9 | 21.9 | 42.3 | 39.8 | 9.3 | 19.5 | 19.9 | 13.6 | 936 | 998 | 43.7 | 30.3 | － | 電気伝導率 |  | mS/ｍ | 8 | 11.8 | 1.4 | 31.5 | 39.4 | 4.6 | 12.7 | 45 | 963 | 875 | 948 | 452 | －
塩化物イオン |  | mg/l | 4300 | 61 | 150 | 21 | 24 | 11 | 15 | 3300 | 5200 | 17 | 16 |  | － | 塩化物イオン |  | mg/l | 31 | 11 | 30 | 25 | 12 | 250 | 25 | 26 | 2900 | 2200 | 2600 | 4600 | － | 塩化物イオン |  | mg/l | 11 | 22 | 79 | 84 | 11 | 11.1 | 13.8 | 12.6 | 3400 | 3900 | 65 | 15.6 | － | 塩化物イオン |  | mg/l | 12.8 | 13.8 | 6.2 | 79 | 87 | 3 | 27 | 91 | 3200 | 2700 | 3200 | 1570 | －
ダイオキシン類 |  | pg-TEQ/L | 採水年月日： 平成27年10月14日 |  |  |  | 測定結果が得られた日： 平成27年11月18日 |  |  |  | 測定結果： 0.086 |  |  |  | 1以下 | ダイオキシン類 |  | pg-TEQ/L | 2014-04-30: 採水年月日： 平成２６年９月３日; 2014-09-02: 測定結果が得られた日： 平成２６年１０月１４日; 2015-01-06: 測定結果： 0.031 | 1以下 | ダイオキシン類 |  | pg-TEQ/L | 採水年月日：平成２５年１０月１５日 |  |  |  | 測定結果が得られた日：平成２５年１２月３日 |  |  |  | 測定結果： 0.030 |  |  |  | 1以下 | ダイオキシン類 |  | pg-TEQ/L | 採水年月日：平成２４年１２月３日 |  |  |  | 測定結果が得られた日：平成２５年１月２１日 |  |  |  | 測定結果： 0.16 |  |  |  | 1以下
|  |  | ※電気伝導率の単位をmS/cmからmS/mに変更しました。１mS/cmは１００mS/mです。 | [15 empty] | 2014-04-30: ※電気伝導率の単位をmS/cmからmS/mに変更しました。１mS/cmは１００mS/mです。 |  |  |  |  | ※電気伝導率の単位をmS/cmからmS/mに変更しました。１mS/cmは１００mS/mです。 | [12 empty] | ※カドミウムについては環境基準が0.01mg/lから0.003mg/lに引き下げられたため、観測井戸の数値が基準を超過していますが、以前より同等の数値が検出しているため異常な数値の変化ではありません
※電気伝導率の単位をmS/cmからmS/mに変更しました。１mS/cmは１００mS/mです。
|  |  | 平成２７年度 清水貝島最終処分場【周縁海域水】検査結果 | [15 empty] | 2014-04-30: 平成２６年度 清水貝島最終処分場【周縁海域水】検査結果 |  |  |  |  | 平成２５年度 清水貝島最終処分場【周縁海域水】検査結果 | [15 empty] | 平成２４年度 清水貝島最終処分場【周縁海域水】検査結果
|  |  | 上段：採水年月日、下段：測定結果が得られた日 | [8 empty] | 採取場所：清水貝島最終処分場近傍海域 | [6 empty] | 2014-04-30: 上段：採水年月日、下段：測定結果が得られた日; 2015-02-03: 採取場所：清水貝島最終処分場近傍海域 |  |  |  |  | 上段：採水年月日、下段：測定結果が得られた日 | [8 empty] | 採取場所：清水貝島最終処分場近傍海域 | [6 empty] | 上段：採水年月日、下段：測定結果が得られた日 | [8 empty] | 採取場所：清水貝島最終処分場近傍海域
検査項目 |  | 単位 | 2015-04-16 | 2015-05-14 | 2015-06-10 | 2015-07-08 | 2015-08-12 | 2015-09-03 | 2015-10-08 | 2015-11-05 | 2015-12-09 | 2016-01-20 | 2016-02-17 |  | 基準値 | 検査項目 |  | 単位 | 2014-04-17 | 2014-05-01 | 2014-06-12 | 2014-07-09 | 2014-08-21 | 2014-09-17 | 2014-10-09 | 2014-11-13 | 2014-12-11 | 2015-01-22 | 2015-02-19 | 2015-03-12 | 基準値 | 検査項目 |  | 単位 | 2013-04-10 | 2013-05-15 | 2013-06-20 | 2013-07-11 | 2013-08-08 | 2013-09-25 | 2013-10-02 | 2013-11-07 | 2013-12-11 | 2014-01-22 | 2014-02-20 | 2014-03-19 | 基準値 | 検査項目 |  | 単位 | 2012-04-11 | 2012-05-16 | 2012-06-21 | 2012-07-20 | 2012-08-08 | 2012-09-13 | 2012-10-04 | 2012-11-07 | 2012-12-12 | 2013-01-24 | 2013-02-07 | 2013-03-13 | 基準値
|  |  | 2015-04-30 | 2015-05-29 | 2015-06-26 | 2015-07-31 | 2015-08-28 | 2015-09-30 | 2015-11-04 | 2015-11-27 | 2015-12-24 | 2016-01-29 | 2016-03-02 | [5 empty] | 2014-04-30 | 2014-06-03 | 2014-07-03 | 2014-07-29 | 2014-09-02 | 2014-10-01 | 2014-10-28 | 2014-12-02 | 2015-01-06 | 2015-02-03 | 2015-03-03 | 2015-03-27 |  |  |  |  | 2013-05-02 | 2013-06-04 | 2013-06-28 | 2013-07-30 | 2013-08-29 | 2013-09-30 | 2013-11-05 | 2013-11-29 | 2014-12-27 | 2014-01-31 | 2014-03-03 | 2014-03-28 |  |  |  |  | 2012-05-02 | 2012-06-12 | 2012-06-29 | 2012-07-30 | 2012-08-28 | 2012-09-28 | 2012-10-30 | 2012-11-30 | 2012-12-27 | 2013-01-29 | 2013-02-28 | 2013-03-26
水素イオン濃度（水素指数） |  | － | 8.1 | 8.2 | 8.1 | 8.1 | 8.3 | 8.1 | 8.1 | 8.2 | 8.1 | 8.1 | 8.1 |  | － | 水素イオン濃度（水素指数） |  | － | 8.5 | 8.2 | 8.3 | 8.2 | 8.4 | 8.2 | 7.9 | 8.1 | 8.1 | 8.1 | 8.2 | 8.1 | － | 水素イオン濃度（水素指数） |  | － | 8.6 | 8.33 | 8.44 | 8.58 | 8.37 | 8.54 | 8.56 | 8.53 | 8.29 | 8.36 | 8.38 | 8.28 | － | 水素イオン濃度（水素指数） |  | － | 8.38 | 8.33 | 8.36 | 8.78 | 8.46 | 8.53 | 8.45 | 8.45 | 8.47 | 8.53 | 8.42 | 8.63 | －
カドミウム |  | mg/l |  | 0.0003未満 | [5 empty] | 0.0003未満 |  |  |  |  | 0.003以下 | カドミウム |  | mg/l | 2014-06-03: 0.0003未満; 2014-12-02: 0.0003未満 | 0.003以下 | カドミウム |  | mg/l |  | 0.0003未満 | [5 empty] | 0.0003未満 |  |  |  |  | H23.10.26まで0.01以下、H23.10.27から0.003以下 | カドミウム |  | mg/l |  | 0.0003未満 | [5 empty] | 0.0003未満 |  |  |  |  | H23.10.26まで0.01以下、H23.10.27から0.003以下
全シアン |  | mg/l |  | 0.1未満 | [5 empty] | 0.1未満 |  |  |  |  | 検出されないこと | 全シアン |  | mg/l | 2014-06-03: 0.1未満; 2014-12-02: 0.1未満 | 検出されないこと | 全シアン |  | mg/l |  | 0.1未満 | [5 empty] | 0.1未満 |  |  |  |  | 検出されないこと | 全シアン |  | mg/l |  | 0.1未満 | [5 empty] | 0.1未満 |  |  |  |  | 検出されないこと
鉛 |  | mg/l |  | 0.005未満 | [5 empty] | 0.005未満 |  |  |  |  | 0.01以下 | 鉛 |  | mg/l | 2014-06-03: 0.005未満; 2014-12-02: 0.005未満 | 0.01以下 | 鉛 |  | mg/l |  | 0.005未満 | [5 empty] | 0.005未満 |  |  |  |  | 0.01以下 | 鉛 |  | mg/l |  | 0.005未満 | [5 empty] | 0.005未満 |  |  |  |  | 0.01以下
六価クロム |  | mg/l |  | 0.02未満 | [5 empty] | 0.02未満 |  |  |  |  | 0.05以下 | 六価クロム |  | mg/l | 2014-06-03: 0.02未満; 2014-12-02: 0.02未満 | 0.05以下 | 六価クロム |  | mg/l |  | 0.005未満 | [5 empty] | 0.005未満 |  |  |  |  | 0.05以下 | 六価クロム |  | mg/l |  | 0.005未満 | [5 empty] | 0.005未満 |  |  |  |  | 0.05以下
ひ素 |  | mg/l |  | 0.005未満 | [5 empty] | 0.005未満 |  |  |  |  | 0.01以下 | ひ素 |  | mg/l | 2014-06-03: 0.005未満; 2014-12-02: 0.005未満 | 0.01以下 | ひ素 |  | mg/l |  | 0.005未満 | [5 empty] | 0.005未満 |  |  |  |  | 0.01以下 | ひ素 |  | mg/l |  | 0.005未満 | [5 empty] | 0.005未満 |  |  |  |  | 0.01以下
総水銀 |  | mg/l |  | 0.0005未満 | [5 empty] | 0.0005未満 |  |  |  |  | 0.0005以下 | 総水銀 |  | mg/l | 2014-06-03: 0.0005未満; 2014-12-02: 0.0005未満 | 0.0005以下 | 総水銀 |  | mg/l |  | 0.0005未満 | [5 empty] | 0.0005未満 |  |  |  |  | 0.0005以下 | 総水銀 |  | mg/l |  | 0.0005未満 | [5 empty] | 0.0005未満 |  |  |  |  | 0.0005以下
アルキル水銀 |  | mg/l |  | 0.0005未満 | [5 empty] | 0.0005未満 |  |  |  |  | 検出されないこと | アルキル水銀 |  | mg/l | 2014-06-03: 0.0005未満; 2014-12-02: 0.0005未満 | 検出されないこと | アルキル水銀 |  | mg/l |  | 0.0005未満 | [5 empty] | 0.0005未満 |  |  |  |  | 検出されないこと | アルキル水銀 |  | mg/l |  | 0.0005未満 | [5 empty] | 0.0005未満 |  |  |  |  | 検出されないこと
ＰＣＢ |  | mg/l |  | 0.0005未満 | [5 empty] | 0.0005未満 |  |  |  |  | 検出されないこと | ＰＣＢ |  | mg/l | 2014-06-03: 0.0005未満; 2014-12-02: 0.0005未満 | 検出されないこと | ＰＣＢ |  | mg/l |  | 0.0005未満 | [5 empty] | 0.0005未満 |  |  |  |  | 検出されないこと | ＰＣＢ |  | mg/l |  | 0.0005未満 | [5 empty] | 0.0005未満 |  |  |  |  | 検出されないこと
トリクロロエチレン |  | mg/l |  | 0.001未満 | [5 empty] | 0.001未満 |  |  |  |  | 0.01以下 | トリクロロエチレン |  | mg/l | 2014-06-03: 0.002未満; 2014-12-02: 0.002未満 | 0.03以下、H26.11.17から0.01以下 | トリクロロエチレン |  | mg/l |  | 0.002未満 | [5 empty] | 0.002未満 |  |  |  |  | 0.03以下 | トリクロロエチレン |  | mg/l |  | 0.002未満 | [5 empty] | 0.002未満 |  |  |  |  | 0.03以下
テトラクロロエチレン |  | mg/l |  | 0.0005未満 | [5 empty] | 0.0005未満 |  |  |  |  | 0.01以下 | テトラクロロエチレン |  | mg/l | 2014-06-03: 0.0005未満; 2014-12-02: 0.0005未満 | 0.01以下 | テトラクロロエチレン |  | mg/l |  | 0.0005未満 | [5 empty] | 0.0005未満 |  |  |  |  | 0.01以下 | テトラクロロエチレン |  | mg/l |  | 0.0005未満 | [5 empty] | 0.0005未満 |  |  |  |  | 0.01以下
ジクロロメタン |  | mg/l |  | 0.002未満 | [5 empty] | 0.002未満 |  |  |  |  | 0.02以下 | ジクロロメタン |  | mg/l | 2014-06-03: 0.002未満; 2014-12-02: 0.002未満 | 0.02以下 | ジクロロメタン |  | mg/l |  | 0.002未満 | [5 empty] | 0.002未満 |  |  |  |  | 0.02以下 | ジクロロメタン |  | mg/l |  | 0.002未満 | [5 empty] | 0.002未満 |  |  |  |  | 0.02以下
四塩化炭素 |  | mg/l |  | 0.0002未満 | [5 empty] | 0.0002未満 |  |  |  |  | 0.002以下 | 四塩化炭素 |  | mg/l | 2014-06-03: 0.0002未満; 2014-12-02: 0.0002未満 | 0.002以下 | 四塩化炭素 |  | mg/l |  | 0.0002未満 | [5 empty] | 0.0002未満 |  |  |  |  | 0.002以下 | 四塩化炭素 |  | mg/l |  | 0.0002未満 | [5 empty] | 0.0002未満 |  |  |  |  | 0.002以下
１，２－ジクロロエタン |  | mg/l |  | 0.0004未満 | [5 empty] | 0.0004未満 |  |  |  |  | 0.004以下 | １，２－ジクロロエタン |  | mg/l | 2014-06-03: 0.0004未満; 2014-12-02: 0.0004未満 | 0.004以下 | １，２－ジクロロエタン |  | mg/l |  | 0.0004未満 | [5 empty] | 0.0004未満 |  |  |  |  | 0.004以下 | １，２－ジクロロエタン |  | mg/l |  | 0.0004未満 | [5 empty] | 0.0004未満 |  |  |  |  | 0.004以下
１，１－ジクロロエチレン |  | mg/l |  | 0.002未満 | [5 empty] | 0.002未満 |  |  |  |  | 0.1以下 | １，１－ジクロロエチレン |  | mg/l | 2014-06-03: 0.002未満; 2014-12-02: 0.002未満 | 0.1以下 | １，１－ジクロロエチレン |  | mg/l |  | 0.01未満 | [5 empty] | 0.01未満 |  |  |  |  | 0.02以下H25.6.1から0.1以下 | １，１－ジクロロエチレン |  | mg/l |  | 0.01未満 | [5 empty] | 0.01未満 |  |  |  |  | 0.02以下H25.6.1から0.1以下
シス－１，２－ジクロロエチレン |  | mg/l |  | 0.004未満 | [5 empty] | 0.004未満 |  |  |  |  | － | シス－１，２－ジクロロエチレン |  | mg/l | 2014-06-03: 0.004未満; 2014-12-02: 0.004未満 | － | シス－１，２－ジクロロエチレン |  | mg/l |  | 0.004未満 | [5 empty] | 0.004未満 |  |  |  |  | H25.6.1まで0.04以下 | シス－１，２－ジクロロエチレン |  | mg/l |  | 0.004未満 | [5 empty] | 0.004未満 |  |  |  |  | H25.6.1まで0.04以下
１，１，１－トリクロロエタン |  | mg/l |  | 0.0005未満 | [5 empty] | 0.0005未満 |  |  |  |  | 1以下 | １，１，１－トリクロロエタン |  | mg/l | 2014-06-03: 0.0005未満; 2014-12-02: 0.0005未満 | 1以下 | １，１，１－トリクロロエタン |  | mg/l |  | 0.0005未満 | [5 empty] | 0.0005未満 |  |  |  |  | 1以下 | １，１，１－トリクロロエタン |  | mg/l |  | 0.0005未満 | [5 empty] | 0.0005未満 |  |  |  |  | 1以下
１，１，２－トリクロロエタン |  | mg/l |  | 0.0006未満 | [5 empty] | 0.0006未満 |  |  |  |  | 0.006以下 | １，１，２－トリクロロエタン |  | mg/l | 2014-06-03: 0.0006未満; 2014-12-02: 0.0006未満 | 0.006以下 | １，１，２－トリクロロエタン |  | mg/l |  | 0.0006未満 | [5 empty] | 0.0006未満 |  |  |  |  | 0.006以下 | １，１，２－トリクロロエタン |  | mg/l |  | 0.0006未満 | [5 empty] | 0.0006未満 |  |  |  |  | 0.006以下
１，３－ジクロロプロペン |  | mg/l |  | 0.0002未満 | [5 empty] | 0.0002未満 |  |  |  |  | 0.002以下 | １，３－ジクロロプロペン |  | mg/l | 2014-06-03: 0.0002未満; 2014-12-02: 0.0002未満 | 0.002以下 | １，３－ジクロロプロペン |  | mg/l |  | 0.0002未満 | [5 empty] | 0.0002未満 |  |  |  |  | 0.002以下 | １，３－ジクロロプロペン |  | mg/l |  | 0.0002未満 | [5 empty] | 0.0002未満 |  |  |  |  | 0.002以下
チウラム |  | mg/l |  | 0.0006未満 | [5 empty] | 0.0006未満 |  |  |  |  | 0.006以下 | チウラム |  | mg/l | 2014-06-03: 0.0006未満; 2014-12-02: 0.0006未満 | 0.006以下 | チウラム |  | mg/l |  | 0.0006未満 | [5 empty] | 0.0006未満 |  |  |  |  | 0.006以下 | チウラム |  | mg/l |  | 0.0006未満 | [5 empty] | 0.0006未満 |  |  |  |  | 0.006以下
シマジン |  | mg/l |  | 0.0003未満 | [5 empty] | 0.0003未満 |  |  |  |  | 0.003以下 | シマジン |  | mg/l | 2014-06-03: 0.0003未満; 2014-12-02: 0.0003未満 | 0.003以下 | シマジン |  | mg/l |  | 0.0003未満 | [5 empty] | 0.0003未満 |  |  |  |  | 0.003以下 | シマジン |  | mg/l |  | 0.0003未満 | [5 empty] | 0.0003未満 |  |  |  |  | 0.003以下
チオベンカルブ |  | mg/l |  | 0.002未満 | [5 empty] | 0.002未満 |  |  |  |  | 0.02以下 | チオベンカルブ |  | mg/l | 2014-06-03: 0.002未満; 2014-12-02: 0.002未満 | 0.02以下 | チオベンカルブ |  | mg/l |  | 0.002未満 | [5 empty] | 0.002未満 |  |  |  |  | 0.02以下 | チオベンカルブ |  | mg/l |  | 0.002未満 | [5 empty] | 0.002未満 |  |  |  |  | 0.02以下
ベンゼン |  | mg/l |  | 0.001未満 | [5 empty] | 0.001未満 |  |  |  |  | 0.01以下 | ベンゼン |  | mg/l | 2014-06-03: 0.001未満; 2014-12-02: 0.001未満 | 0.01以下 | ベンゼン |  | mg/l |  | 0.001未満 | [5 empty] | 0.001未満 |  |  |  |  | 0.01以下 | ベンゼン |  | mg/l |  | 0.001未満 | [5 empty] | 0.001未満 |  |  |  |  | 0.01以下
セレン |  | mg/l |  | 0.002未満 | [5 empty] | 0.002未満 |  |  |  |  | 0.01以下 | セレン |  | mg/l | 2014-06-03: 0.002未満; 2014-12-02: 0.002未満 | 0.01以下 | セレン |  | mg/l |  | 0.002未満 | [5 empty] | 0.002未満 |  |  |  |  | 0.01以下 | セレン |  | mg/l |  | 0.002未満 | [5 empty] | 0.002未満 |  |  |  |  | 0.01以下
１，４－ジオキサン |  | mg/l |  | 0.005未満 | [5 empty] | 0.005未満 |  |  |  |  | 0.05以下 | １，４－ジオキサン |  | mg/l | 2014-06-03: 0.005未満; 2014-12-02: 0.005未満 | 0.05以下 | １，４－ジオキサン |  | mg/l |  | 0.005未満 | [5 empty] | 0.005未満 |  |  |  |  | H25.6.1から0.05以下 | １，４－ジオキサン |  | mg/l |  | 0.005未満 | [5 empty] | 0.005未満 |  |  |  |  | H25.6.1から0.05以下
塩化ビニルモノマー |  | mg/l |  | 0.0002未満 | [5 empty] | 0.0002未満 |  |  |  |  | 0.002以下 | 塩化ビニルモノマー |  | mg/l | 2014-06-03: 0.0002未満; 2014-12-02: 0.0002未満 | 0.002以下 | 塩化ビニルモノマー |  | mg/l |  | 0.0002未満 | [5 empty] | 0.0002未満 |  |  |  |  | H25.6.1から0.002以下 | 塩化ビニルモノマー |  | mg/l |  | 0.0002未満 | [5 empty] | 0.0002未満 |  |  |  |  | H25.6.1から0.002以下
１，２－ジクロロエチレン |  | mg/l |  | 0.004未満 | [5 empty] | 0.004未満 |  |  |  |  | 0.04以下 | １，２－ジクロロエチレン |  | mg/l | 2014-06-03: 0.004未満; 2014-12-02: 0.004未満 | 0.04以下 | １，２－ジクロロエチレン |  | mg/l |  | 0.004未満 | [5 empty] | 0.004未満 |  |  |  |  | H25.6.1から0.04以下 | １，２－ジクロロエチレン |  | mg/l |  | 0.004未満 | [5 empty] | 0.004未満 |  |  |  |  | H25.6.1から0.04以下
電気伝導率 |  | mS/ｍ | 4500 | 4400 | 3700 | 3200 | 4200 | 3300 | 4400 | 4400 | 4500 | 4500 | 4500 |  | － | 電気伝導率 |  | mS/ｍ | 4300 | 4100 | 4200 | 4500 | 4200 | 4500 | 2600 | 4300 | 4200 | 4500 | 4300 | 4300 | － | 電気伝導率 |  | mS/ｍ | 4540 | 4090 | 4420 | 4280 | 4000 | 4030 | 4100 | 3440 | 3960 | 4320 | 4220 | 4450 | － | 電気伝導率 |  | mS/ｍ | 4700 | 4060 | 4180 | 3690 | 4220 | 4360 | 3950 | 4110 | 4460 | 3670 | 3800 | 4660 | －
塩化物イオン |  | mg/l | 21000 | 21000 | 16000 | 13000 | 18000 | 13000 | 17000 | 18000 | 21000 | 21000 | 18000 |  | － | 塩化物イオン |  | mg/l | 18000 | 19000 | 19000 | 21000 | 19000 | 21000 | 11000 | 20000 | 22000 | 26000 | 20000 | 20000 | － | 塩化物イオン |  | mg/l | 17000 | 16800 | 20000 | 19300 | 19200 | 23000 | 18900 | 15200 | 16500 | 19800 | 18800 | 20000 | － | 塩化物イオン |  | mg/l | 19900 | 16100 | 18300 | 13600 | 17100 | 19800 | 11000 | 14400 | 16700 | 14300 | 13400 | 18200 | －
ダイオキシン類 |  | pg-TEQ/L | 採水年月日： 平成27年10月14日 |  |  |  | 測定結果が得られた日： 平成27年11月18日 |  |  |  | 測定結果： 0.083 |  |  |  | 1以下 | ダイオキシン類 |  | pg-TEQ/L | 2014-04-30: 採水年月日： 平成２６年９月３日; 2014-09-02: 測定結果が得られた日： 平成２６年１０月１４日; 2015-01-06: 測定結果： 0.17 | 1以下 | ダイオキシン類 |  | pg-TEQ/L | 採水年月日：平成２５年１０月１５日 |  |  |  | 測定結果が得られた日：平成２５年１２月３日 |  |  |  | 測定結果： 0.16 |  |  |  | 1以下 | ダイオキシン類 |  | pg-TEQ/L | 採水年月日：平成２４年１２月３日 |  |  |  | 測定結果が得られた日：平成２５年１月２１日 |  |  |  | 測定結果： 0.79 |  |  |  | 1以下
|  |  | ※電気伝導率の単位をmS/cmからmS/mに変更しました。１mS/cmは１００mS/mです。 | [10 empty] | ※地下水の基準を準用 |  |  |  |  | 2014-04-30: ※電気伝導率の単位をmS/cmからmS/mに変更しました。１mS/cmは１００mS/mです。; 2015-03-27: ※地下水の基準を準用 |  |  |  |  | ※電気伝導率の単位をmS/cmからmS/mに変更しました。１mS/cmは１００mS/mです。 | [10 empty] | ※地下水の基準を準用 |  |  |  |  | ※電気伝導率の単位をmS/cmからmS/mに変更しました。１mS/cmは１００mS/mです。 | [10 empty] | ※地下水の基準を準用